## Sayfa1
Torque – Inertia Relation and Mechanical Setup Analysis for DT4260-24-055-04H-PT 24VDC 4000RPM 1814-0067MOTOR (telcointercon) BLDC of DRV8312EVM KIT
radius of flywheel (cm) | mass of flywheel (kg) | Settling time (sec)
1 | 29.8472 | 5
2 | 7.4618 | Target speed (rpm)
3 | 3.3164 | 4000
4 | 1.8654
5 | 1.1939
6 | 0.82909
7 | 0.60913
8 | 0.46636
9 | 0.36848
10 | 0.29847
11 | 0.24667
12 | 0.20727
13 | 0.17661
14 | 0.15228
15 | 0.13265
16 | 0.11659
17 | 0.10328
18 | 0.092121
19 | 0.082679
20 | 0.074618